## 1_datastream
name | observationType | description | name | symbol | definition
Temp_air_celsius | OM_Measurement | Température de l’air toutes les 30 minutes | degree Celsius | °C | http://unitsofmeasure.org/ucum.html#para-30
Hum_relative | OM_Measurement | Humidité relative de l’air toutes les 30 minutes | Pourcentage | %
Vitesse_vent_moy_m_s | OM_Measurement | Vitesse moyenne du vent toutes les 30 minutes | meter/second | m/s | https://ucum.org/ucum.html#para-28
Vent_direction_moy_deg | OM_Measurement | Direction moyenne du vent toutes les 30 minutes | degree | ° | https://ucum.org/ucum.html#para-31
Vent_direction_sd_deg | OM_Measurement | Ecart type de la direction du vent toutes les 30 minutes | degree | ° | https://ucum.org/ucum.html#para-31
Rg_W_m2 | OM_Measurement | Radiation globale en Watt par mètre carré toutes les 30 minutes | Watt / metre2 | W/m² | http://unitsofmeasure.org/ucum.html#para-30
Rg_kJ_m2 | OM_Measurement | Radiation globale en Kilojoules par mètre carré toutes les 30 minutes | kilojoule / metre2 | kJ/m² | http://unitsofmeasure.org/ucum.html#para-30
R_net_W_m2 | OM_Measurement | Radiation nette en Watt par mètre carré toutes les 30 minutes | Watt / metre2 | W/m² | http://unitsofmeasure.org/ucum.html#para-30
R_net_corr_W_m2 | OM_Measurement | Radiation nette correlée en Watt par mètre carré toutes les 30 minutes | Watt / metre2 | W/m² | http://unitsofmeasure.org/ucum.html#para-30
Pluie_mm | OM_Measurement | Précipitation toutes les 30 minutes | millimetre | mm | https://ucum.org/ucum.html#para-27
Patm_kPa | OM_Measurement | Pression atmospherique | kilopascal | kPa | http://unitsofmeasure.org/ucum.html#para-30
NDVI_red_mV | OM_Measurement | Données brutes du capteur NDVI red | milliVolt | mV | nan
NDVI_PIR_mV | OM_Measurement | Données brutes du capteur NDVI PIR | milliVolt | mV | nan

## 2_observedProperties
datastream name | name | definition | description
Temp_air_celsius | Temperature | https://w3id.org/ozcar-theia/c_650214c2 | Temperature is a physical quantity that expresses hot and cold. It is the manifestation of thermal energy, present in all matter, which is the source of the occurrence of heat, a flow of energy, when a body is in contact with another that is colder or hotter.
Hum_relative | Relative humidity | https://w3id.org/ozcar-theia/c_b9bb91f1 | The ratio of the partial pressure of water vapor in the air–water mixture to the saturated vapor pressure of water at those conditions. The relative humidity of air is a function of both its water content and temperature.It is normally expressed as a percentage.
Vitesse_vent_moy_m_s | Wind speed | https://w3id.org/ozcar-theia/c_f857bd20 | Wind speed at 2m80 meters height
Vent_direction_moy_deg | Wind direction | https://w3id.org/ozcar-theia/c_1913a530 | Wind direction at 2m80 meters height
Vent_direction_sd_deg | Wind direction standard deviation | https://w3id.org/ozcar-theia/c_50018e25 | Wind direction standard deviation at 2,80 meters height
Rg_W_m2 | Global radiation | https://w3id.org/ozcar-theia/c_be41c571 | Global radiation is the total short-wave radiation from the sky falling onto a horizontal surface on the ground. It includes both the direct solar radiation and the diffuse radiation resulting from reflected or scattered sunlight.
Rg_kJ_m2 | Global radiation | https://w3id.org/ozcar-theia/c_be41c571 | Global radiation is the total short-wave radiation from the sky falling onto a horizontal surface on the ground. It includes both the direct solar radiation and the diffuse radiation resulting from reflected or scattered sunlight.
R_net_W_m2 | Radiation | https://w3id.org/ozcar-theia/c_aa6c92da | Emission of any rays from either natural or man-made origins, such as radio waves, the sun's rays, medical X-rays and the fall-out and nuclear wastes produced by nuclear weapons and nuclear energy production. Radiation is usually divided between non-ionizing radiation, such as thermal radiation (heat) and light, and nuclear radiation. Non-ionizing radiation includes ultraviolet radiation from the sun which, although it can damage cells and tissues, does not involve the ionization events of nuclear radiation.
R_net_corr_W_m2 | Radiation | https://w3id.org/ozcar-theia/c_aa6c92da | Emission of any rays from either natural or man-made origins, such as radio waves, the sun's rays, medical X-rays and the fall-out and nuclear wastes produced by nuclear weapons and nuclear energy production. Radiation is usually divided between non-ionizing radiation, such as thermal radiation (heat) and light, and nuclear radiation. Non-ionizing radiation includes ultraviolet radiation from the sun which, although it can damage cells and tissues, does not involve the ionization events of nuclear radiation.
Pluie_mm | Precipitation amount | https://w3id.org/ozcar-theia/c_347859d7 | In meteorology, precipitation is any product of the condensation of atmospheric water vapor that falls under gravitational pull from clouds. The main forms of precipitation include drizzling, rain, sleet, snow, ice pellets, graupel and hail. Precipitation occurs when a portion of the atmosphere becomes saturated with water vapor (reaching 100% relative humidity), so that the water condenses and "precipitates" or falls.
Patm_kPa | Atmospheric pressure | https://w3id.org/ozcar-theia/c_d3629e44 | Pressure (symbol: p or P) is the force applied perpendicular to the surface of an object per unit area over which that force is distributed.
NDVI_red_mV | NDVI | https://w3id.org/ozcar-theia/c_fcb1cdc5 | The normalized difference vegetation index (NDVI) is a simple graphical indicator that can be used to analyze remote sensing measurements, often from a space platform, assessing whether or not the target being observed contains live green vegetation.
NDVI_PIR_mV | NDVI | https://w3id.org/ozcar-theia/c_fcb1cdc5 | The normalized difference vegetation index (NDVI) is a simple graphical indicator that can be used to analyze remote sensing measurements, often from a space platform, assessing whether or not the target being observed contains live green vegetation.

## 3_sensor
datastream name | name | metadata (lien vers description fabricant) | encodingType (html ou pdf) | description
Temp_air_celsius | HMP60 Temperature & Relative Humidity Probe | https://s.campbellsci.com/documents/us/miscellaneous/old-manuals/HMP60%20Temperature%20and%20Relative%20Humidity%20Probe.pdf | application/pdf | Capteur de mesure de température sur la plage -40°C à + 60°C, et de l'humidité relative de 0 à 100 %
Hum_relative | HMP60 Temperature & Relative Humidity Probe | https://s.campbellsci.com/documents/us/miscellaneous/old-manuals/HMP60%20Temperature%20and%20Relative%20Humidity%20Probe.pdf | application/pdf | Capteur de mesure de température sur la plage -40°C à + 60°C, et de l'humidité relative de 0 à 100 %
Vitesse_vent_moy_m_s | A100LK Anemometer | https://s.campbellsci.com/documents/cn/manuals/a100lk.pdf | application/pdf | Anémomètre de précision à coupelles
Vent_direction_moy_deg | W200P-01 Windvane | https://s.campbellsci.com/documents/fr/manuals/w200p.pdf | application/pdf | Girouette de précision de résolution ± 2°
Vent_direction_sd_deg | W200P-01 Windvane | https://s.campbellsci.com/documents/fr/manuals/w200p.pdf | application/pdf | Girouette de précision de résolution ± 2°
Rg_W_m2 | CMP3 Pyranometer Sensor | https://s.campbellsci.com/documents/cn/manuals/cmp3.pdf | application/pdf | Pyranomètre de mesure de rayonnement global dans la gamme spectrale solaire complète
Rg_kJ_m2 | CMP3 Pyranometer Sensor | https://s.campbellsci.com/documents/cn/manuals/cmp3.pdf | application/pdf | Pyranomètre de mesure de rayonnement global dans la gamme spectrale solaire complète
R_net_W_m2 | NR-LITE2 Net Radiometer | https://s.campbellsci.com/documents/fr/manuals/nrlite2%20-%20385.pdf | application/pdf | Pyradiomètre différentiel de mesure des rayonnements incidents et réfléchis
R_net_corr_W_m2 | NR-LITE2 Net Radiometer | https://s.campbellsci.com/documents/fr/manuals/nrlite2%20-%20385.pdf | application/pdf | Pyradiomètre différentiel de mesure des rayonnements incidents et réfléchis
Pluie_mm | ARG100 Raingauge | https://s.campbellsci.com/documents/fr/manuals/arg100%20-%20078.pdf | application/pdf | Pluviomètre à auget basculant (0,2 mm/basculement)
Patm_kPa | CS100 Setra Barometric Sensor | https://s.campbellsci.com/documents/cn/manuals/cs100.pdf | application/pdf | Capteur de pression barométrique- mesure entre 600 et 1100 mB
NDVI_red_mV | Capteur IR et PIR | https://doi.org/10.2307/2389947 | text/html | Capteur maison IR et PIR fabriqué au CNRS à Orsay, https://doi.org/10.5589/m03-009
NDVI_PIR_mV | Capteur IR et PIR | https://doi.org/10.2307/2389947 | text/html | Capteur maison IR et PIR fabriqué au CNRS à Orsay, https://doi.org/10.5589/m03-009

## 4_thing
datastream name | name | description | manuel d'utilisation | date de mise en place
Temp_air_celsius | Station météo Campbell EFELE | Station météo Campbell personnalisée, équipée du data logger Campbell CR1000 | https://s.campbellsci.com/documents/fr/product-brochures/b_cr1000.pdf | Septembre 2013
Hum_relative | Station météo Campbell EFELE | Station météo Campbell personnalisée, équipée du data logger Campbell CR1000 | https://s.campbellsci.com/documents/fr/product-brochures/b_cr1000.pdf | Septembre 2013
Vitesse_vent_moy_m_s | Station météo Campbell EFELE | Station météo Campbell personnalisée, équipée du data logger Campbell CR1000 | https://s.campbellsci.com/documents/fr/product-brochures/b_cr1000.pdf | Septembre 2013
Vent_direction_moy_deg | Station météo Campbell EFELE | Station météo Campbell personnalisée, équipée du data logger Campbell CR1000 | https://s.campbellsci.com/documents/fr/product-brochures/b_cr1000.pdf | Septembre 2013
Vent_direction_sd_deg | Station météo Campbell EFELE | Station météo Campbell personnalisée, équipée du data logger Campbell CR1000 | https://s.campbellsci.com/documents/fr/product-brochures/b_cr1000.pdf | Septembre 2013
Rg_W_m2 | Station météo Campbell EFELE | Station météo Campbell personnalisée, équipée du data logger Campbell CR1000 | https://s.campbellsci.com/documents/fr/product-brochures/b_cr1000.pdf | Septembre 2013
Rg_kJ_m2 | Station météo Campbell EFELE | Station météo Campbell personnalisée, équipée du data logger Campbell CR1000 | https://s.campbellsci.com/documents/fr/product-brochures/b_cr1000.pdf | Septembre 2013
R_net_W_m2 | Station météo Campbell EFELE | Station météo Campbell personnalisée, équipée du data logger Campbell CR1000 | https://s.campbellsci.com/documents/fr/product-brochures/b_cr1000.pdf | Septembre 2013
R_net_corr_W_m2 | Station météo Campbell EFELE | Station météo Campbell personnalisée, équipée du data logger Campbell CR1000 | https://s.campbellsci.com/documents/fr/product-brochures/b_cr1000.pdf | Septembre 2013
Pluie_mm | Station météo Campbell EFELE | Station météo Campbell personnalisée, équipée du data logger Campbell CR1000 | https://s.campbellsci.com/documents/fr/product-brochures/b_cr1000.pdf | Septembre 2013
Patm_kPa | Station météo Campbell EFELE | Station météo Campbell personnalisée, équipée du data logger Campbell CR1000 | https://s.campbellsci.com/documents/fr/product-brochures/b_cr1000.pdf | Septembre 2013
NDVI_red_mV | Station météo Campbell EFELE | Station météo Campbell personnalisée, équipée du data logger Campbell CR1000 | https://s.campbellsci.com/documents/fr/product-brochures/b_cr1000.pdf | Septembre 2013
NDVI_PIR_mV | Station météo Campbell EFELE | Station météo Campbell personnalisée, équipée du data logger Campbell CR1000 | https://s.campbellsci.com/documents/fr/product-brochures/b_cr1000.pdf | Septembre 2013

## 5_location
name | description | type | coordinates (X) | coordinates (Y) | thing_name
Station météo Campbell EFELE | Emplacement station météo Campbell EFELE | Point | -1.8138943 | 48.0933432 | Station météo Campbell EFELE